## 预算清单
摩托车制动体感系统 · 完整预算清单（¥4,000）
传感器方案：微型霍尔传感器安装于卡钳内（主）+ 液压压力传感器（备）
一、硬件物料
零件 | 规格/型号 | 数量 | 单价 | 小计
线性霍尔传感器 | AH3505/SS495A，固定于卡钳内测量活塞推出距离，1主4备 | 5 | 50 | 250
钕磁铁 N52薄片 | 8×3×2mm，粘贴于卡钳活塞端面，随活塞移动 | 20 | 2 | 40
液压压力传感器 | 0–1MPa，G1/8，0–5V，备用方案 | 1 | 60 | 60
T型三通接头 | G1/8，不锈钢，备用方案油路接入 | 2 | 20 | 40
传感器防护套 | 硅胶防油污套，卡钳内环境保护 | 5 | 8 | 40
Arduino Pro Micro | 5V/16MHz 兼容版，1主1备 | 2 | 135 | 270
PCB打板 | 信号调理+运放放大+滤波+供电整合，嘉立创5片 | 1 | 120 | 120
3D打印支架 | PETG耐油耐热，卡钳内传感器固定座，4次迭代 | 4 | 55 | 220
防水接线端子 | IP67，适配卡钳附近潮湿/油污环境 | 1 | 25 | 25
屏蔽信号线 | 双绞屏蔽线，抗刹车系统电磁干扰 | 3 | 10 | 30
USB数据线 | Type-C，1.5m | 2 | 10 | 20
杜邦线+面包板套装 | 原型调试用 | 1 | 20 | 20
扎带+螺丝+热缩管 | 安装固定耗材包 | 1 | 25 | 25
电子散件包 | 电阻/电容/LDO稳压/运放IC，信号调理用 | 1 | 40 | 40
环氧树脂胶（AB胶） | 传感器+磁铁卡钳内永久固定 | 2 | 8 | 16
耐油密封胶 | 卡钳开孔走线密封用 | 1 | 19 | 19
仪器 | 电路测试，分析工具 | 1 | 1200 | 1200
硬件合计 |  |  |  | 2435
二、人工与服务费
项目 | 工作内容 | 工时 | 单价 | 金额
硬件方案设计 | 卡钳内布局分析、磁路间距计算、方案文档 | 1天 |  | 350
PCB设计 | 原理图+运放放大电路+Layout+嘉立创下单全流程 | 1天 |  | 350
3D支架建模 | 卡钳内腔尺寸测绘+固定座建模+4次迭代沟通 | 1.5天 |  | 350
硬件装配调试 | 传感器卡钳内安装、磁铁定位、防水接线验证 | 1天 |  | 350
信号校准 | 霍尔线性区标定、运放增益调整、ADC映射 | 0.5天 |  | 180
Arduino固件开发 | 采样/滑动滤波/USB HID游戏手柄模拟 | 1天 |  | 300
Python通信模块 | HID读取、实时数据流处理 | 0.5天 |  | 150
游戏逻辑开发 | 状态机、反应时间计算、评分算法 | 1.5天 |  | 350
UI界面开发 | 力度条、倒计时动画、结果页、排行榜 | 1天 |  | 280
数据存储与导出 | JSON本地排行榜、CSV数据导出 | 0.5天 |  | 120
软硬件联调 | 全链路联调、体验优化、延迟测试 | 1天 |  | 250
项目管理+交付文档 | 需求沟通、安装手册、验收报告 | 全程 |  | 250
人工合计 |  |  |  | 3280
三、风险预留
项目 | 说明 |  |  | 金额
硬件返工预留 | PCB二次打样或磁路重新设计 |  |  | 100
支架超额迭代 | 卡钳内腔尺寸差异导致的额外打印 |  |  | 80
密封/防油返工 | 卡钳环境恶劣，走线密封可能需重做 |  |  | 50
现场支持/展会部署 | 活动现场调试支援（半天） |  |  | 100
预留合计 |  |  |  | 330
总计 |  |  |  | 6045
备注：
1. 传感器安装于卡钳内部，霍尔传感器固定于卡钳活塞侧壁，磁铁粘贴于活塞端面，刹车时活塞推出，磁场变化映射为制动位移量。
2. 卡钳内环境恶劣（制动液/高温/震动），新增防水接线端子（IP67）、屏蔽信号线、耐油密封胶、防护硅胶套。
3. PCB升级加入运放放大电路：卡钳内活塞行程小，霍尔信号幅度偏弱，需放大处理后送ADC。
4. 3D打印改用PETG材质（耐油耐热），迭代4次，卡钳内腔公差紧，首版难以直接装配。
5. Arduino Pro Micro 原生USB HID，直接模拟游戏手柄，省去串口驱动安装问题。